## R =10 kOhm
k	V / V	I / uA	P / uW
1	0.00	0.00	0.00
2	0.34	34.10	11.63
3	0.63	62.90	39.56
4	1.00	99.90	99.80
5	1.58	157.80	248.85
6	2.06	206.30	425.39
7	2.47	246.00	607.62
8	3.06	306.00	936.36
9	3.55	355.00	1260.25
10	4.02	401.00	1612.02
11	4.53	453.00	2052.09
12	5.04	504.00	2540.16
13	5.50	550.00	3025.00
14	6.01	601.00	3612.01
15	6.56	656.00	4303.36
16	6.99	699.00	4886.01
17	7.58	758.00	5745.64
18	7.98	799.00	6376.02
19	8.48	849.00	7199.52
20	9.01	902.00	8127.02
21	9.53	954.00	9091.62
22	10.00	1001.00	10010.00
V-I-Characteristics of a Resistor
Voltage V in V
Current I in uA

## R = 10 Ohm
V / V	I / mA	P / mW	I_model_1 / mA	t_model_2 / mA		Model 1 Params				Model 2 Params
0.00	0.00	0.00	0.00	0.00		I0	0	mAmps		I0	0	mAmps
0.33	20.13	6.60	20.01	35.10		G	61	mA / V		G	107	mA / V
0.65	40.00	26.12	39.83	69.87
1.12	68.60	76.83	68.32	119.84		R	16.39	Ohms		R	9.35	Ohms
1.51	92.30	139.19	91.99	161.36
1.84	112.70	207.59	112.36	197.09
2.08	127.10	264.24	126.82	222.45
2.33	142.30	331.56	142.13	249.31
2.74	166.70	456.76	167.14	293.18
3.08	187.40	577.19	187.88	329.56
3.57	380.00	1356.60	217.77	381.99
3.83	413.00	1581.79	233.63	409.81
4.15	443.00	1838.45	253.15	444.05
4.43	473.00	2095.39	270.23	474.01
5.07	353.00	1789.71	309.27	542.49
6.06	335.00	2030.10	369.66	648.42
7.90	0.00	0.00	481.90	845.30